LCD displej / Základní operace
Sekonic L-358
Stručný průvodce
Režimy
Režim rádiového odpálení blesku
Indikátor paměti/
Zobrazení ISO
měření
kumulativního blesku
PRSTENEC
Indikátor
POJISTKA
ZASOUVÁNÍ
analyzovaných
Indikátor
DIFUSORU
% blesku
baterie
Kompenzace
expozice
Indikátor
priority
Digitální
TLAČÍTKO
závěrky,
hodnota clony,
MĚŘENÍ
rychlosti
priorita clony,
závěrky
EV jasový rozdíl,
a snímkové
funkce průměru,
frekvence
zobrazení EV
Analogová stupnice
OVLÁDACÍ
KOLEČKO
VÝSTUP PRO
Všechny DIP přepínače se nacházejí v bateriovém prostoru
BOOSTER
 PRŮMĚR /
Měření v EV číslech (DIP přepínač 1)
 JASOVÝ ROZDÍL
Nastavte DIP 1 (EV) na „ON“. Vyberte režim
 okolního světla. Podržte
ON/OFF
tlačítko režimů (MODE) a otáčejte ovládacím kolečkem, dokud se
ISO 1 / ISO 2
neobjeví „EV“.
Režim kumulativního blesku (DIP přepínač 2)
Nastavte DIP2 (MULTI) na „ON“. Podržte tlačítko režimů (MODE)
a při zobrazeném „MTL“ vyberte otáčením ovládacího kolečka režim
PAMĚŤ
drátového, bezdrátového, nebo rádiového spouštění blesku. Stiskněte
tlačítko měření (odpálí se blesk) a opakujte, dokud není dosaženo
požadované hodnoty clony (f).
TLAČÍTKO REŽIMŮ
Zobrazení hodnoty expozičního času a clony po celých číslech, 1/2
Stiskněte při otáčení ovládacího kolečka pro:
nebo 1/3 (DIP přepínače 3 a 4)
  Nastavte DIP přepínače následujícím
ZDÍŘKA OVLÁDACÍHO
REŽIM DENNÍHO/OKOLNÍHO SVĚTLA
způsobem:
KABLÍKU BLESKU
REŽIM BEZDRÁTOVÉHO BLESKU
S AUTOMATICKÝM NULOVÁNÍM
Plný krok:
1/2 krok:
1/3 krok:
BLESK PŘIPOJENÝ KABLÍKEM
REŽIM RÁDIOVÉHO ODPALOVÁNÍ BLESKU
ON
ON
ON
OFF
OFF
OFF
Sekonic L-358 CZ.indd 1
18.5.2007 19:25:24

---
Základní operace – Sekonic L-358
Pokročilé funkce – Sekonic L-358
ON/OFF
Paměťová funkce
Stisknutím vypínače expozimetr zapněte. Objeví se symbol baterie
,
Proveďte měření, stiskněte paměťové tlačítko (MEMORY). Opakováním
indikující stav baterie. Stiskem a podržením vypínače expozimetr vypnete.
této procedury lze uložit a na analogové stupnici zobrazit až 9 hodnot.
Zobrazit lze i desátou naměřenou hodnotu.
Nastavení ISO1 nebo ISO2
Funkce vyvolání paměti
Podržte stisknuté tlačítko ISO 1 nebo ISO 2 při současném otáčení
ovládacího kolečka.
Po uložení dvou nebo více hodnot do paměti: Stiskněte a podržte
současně tlačítka MODE a MEMORY a otáčením ovládacího kolečka
Režim měření dopadajícího světla
zobrazte jednotlivé hodnoty uložené v paměti.
Otočte prstencem vysouvání difuzoru proti směru hodinových ručiček
Funkce průměru
a nastavte difusor do krajní vysunuté polohy (UP). Vyberte režim měření
a poté stiskněte tlačítko měření.
Po zapamatování dvou nebo více naměřených hodnot přepínejte
klávesou AVE./
. Průměrná expozice se zobrazí jako digitální
Režim měření odraženého světla
i analogový údaj. Funkce pracuje ve všech režimech měření.
K měřící hlavě expozimetru připevněte mřížku Lumigrid (54°) nebo
Funkce jasového rozdílu
volitelný NP (bodový) hledáček 1°, 5°, nebo 10°. Vyberte režim měření
a poté stiskněte tlačítko měření.
Lze ji použít ve všech režimech měření (dopadající světlo, odražené
světlo, okolní (přirozené) světlo a blesk). Proveďte měření, stiskněte
Měření jasu / kontrastního rozdílu
tlačítko AVE./
. Zobrazí se
. Stiskněte a podržte tlačítko měření.
Otočte prstencem vysouvání difuzoru po směru hodinových ručiček pro
Zobrazí se rozdíl mezi naposledy zapamatovanou hodnotou nebo
zasunutí difusoru do krajní spodní polohy (DOWN). Vyberte režim měření
průměrnou hodnotou a novým měřením. Údaj je zobrazen v krocích po
a poté stiskněte tlačítko měření.
1/10 EV.
Měření okolního světla
Analýza blesku
Podržením tlačítka režimů (MODE) a otáčením ovládacího kolečka
Ve všech režimech blesku: Proveďte měření blesku. Zobrazí se sdružená
vyberte režim
 okolního světla. Stiskněte tlačítko měření.
hodnota okolního světla a blesku. Otáčením ovládacího kolečka nastavte
poměr mezi okolním světlem a bleskem. Poté na fotoaparátu nastavte
Měření blesku synchronizovaného kabelem
potřebným způsobem clonu a čas.
Vyberte režim
 drátově synchronizovaného blesku. Připojte synchronizační
kablík blesku. Stiskem tlačítka měření odpálíte blesk a provedete měření.
Kompenzace expozice
Současným podržením tlačítek ISO 1 a ISO 2 a otáčením ovládacího
Bezdrátové měření blesku
kolečka nastavte potřebnou kompenzaci expozice v rozsahu +/- 9,9 EV.
Vyberte režim
 bezdrátového měření blesku. Stiskněte tlačítko měření,
poté odpalte blesk manuálně. Expozimetr provede měření a připraví se
Kalibrace
na další (vynulování, hodnoty se nesčítají).
Expozimetr musí být vypnutý. Při stisknutých tlačítkách ISO 1 a ISO 2
klepněte na tlačítko vypínače. Na displeji se objeví CAL. Při současném
Režim rádiového odpálení blesku (s volitelným modulem RT-32)
stisku obou tlačítek ISO proveďte otáčením ovládacího kolečka korekci
Vypněte napájení, odstraňte kryt konektoru uvnitř bateriového prostoru.
Zasuňte volitelný modul MT-32. Zapněte napájení. Podržte tlačítko režimů
v rozsahu +/- 1,0 EV.
(MODE) a otáčejte ovládacím kolečkem tak, aby se objevil symbol
Filmové kamery (CINE)
režimu rádiového odpálení blesku a blikající číslo kanálu. Otáčením
V režimu priority času (T) otáčejte ovládacím kolečkem až za rychlost
ovládacího kolečka vyberte číslo kanálu (stiskem tlačítka MODE vyberte
závěrky 8000 a vyberte f/s (snímků za vteřinu). Stiskněte tlačítko měření.
kanál a/nebo zóny a, b, c, nebo d dostupné na Quad Triggering kanálech
17-32). Podržením tlačítka MODE při otáčení ovládacího kolečka po
Elektronické uzamčení a odemčení ovládacího kolečka
směru hodinových ručiček se vraťte do režimu
 rádiového odpálení
Podržte tlačítko MODE. Pomocí tlačítka ISO 1 zamykáte a odemykáte
blesku s clonovým číslem a rychlostí závěrky. Stiskněte tlačítko měření:
ovládací kolečko. Krátce se zobrazí „LOc“.
odpálí se blesk a současně proběhne měření světla.
Sekonic L-358 CZ.indd 2
18.5.2007 19:25:24